## STARTSEITE
Bestellformulare für Bewehrungsanschlüsse
TYP BV - Hakentypen einschnittig
TYP KV - Konsoltypen zweischnittig
Zugbügelverlängerung
TYP B - Bügeltypen zweischnittig
TYP BD - Bügeltypen zweischnittig
Doppelprofil
TYP K - Konsoltypen zweischnittig
TYP S - Sondertypen
Anfrageformular
TYP PK - Konsoltypen zweischnittig
Zugbügelverlängerung
TYP PB - Bügeltypen zweischnittig
TYP PS - Sondertypen
Anfrageformular
TYP PS - Sondertypen
Bestellformular
TYP S - Sondertypen
Bestellformular
TYP PN - Gerade Stabtypen

## ACITOP S.1
Bestellformular für Bewehrungsanschlüsse | [10 empty] | ACITOP®
Bauingenieur | [10 empty] | Listen-Nr. |  |  |  | Seite |  | zurück zur Startseite
1
Plan-Nr.
Bauobjekt | [10 empty] | Datum |  |  | gez. | geprüft
Bauteil
Lieferadresse | [10 empty] | Termin:
Grau schattierte Bereiche zum Ausfüllen
Bauunternehmer | [10 empty] | Bestell-E-Mail an: sales@bewehrungen.ch
Typenreihe B
Bügeltypen zweischnittig
Plan | Typ |  | D min | ø | Teilung | E | A | B | C | T | Länge | Gewicht | Stück | Total
Position |  |  | mm | mm | mm | mm | mm | mm | mm | mm | m | kg/m |  | m'
| 10 | B | 120 | 8 | 150 | 85 | 60 | 120 | 400 | 29 | 1.25 | 3.3773 |  | 0
| 10k | BK | 120 | 8 | 150 | 85 | 60 | 120 | 400 | 29 | 0.83 | 3.7449 |  | 0
| 12 | B | 150 | 10 | 150 | 115 | 90 | 120 | 500 | 36 | 1.25 | 6.0196 |  | 0
| 12k | BK | 150 | 10 | 150 | 115 | 90 | 120 | 460 | 36 | 0.83 | 6.5327 |  | 0
| 22k | BK | 180 | 10 | 150 | 145 | 120 | 150 | 460 | 36 | 0.83 | 7.0383 |  | 0
| 26 | B | 180 | 10 | 150 | 145 | 120 | 150 | 500 | 36 | 1.25 | 6.4787 |  | 0
| 28 | B | 180 | 10 | 150 | 145 | 120 | 200 | 500 | 36 | 1.25 | 6.8703 |  | 0
| 28k | BK | 180 | 10 | 150 | 145 | 120 | 200 | 460 | 36 | 0.83 | 7.3037 |  | 0
| 29 | B | 180 | 10 | 150 | 145 | 120 | 250 | 600 | 36 | 1.25 | 7.81 |  | 0
| 30 | B | 180 | 12 | 150 | 145 | 120 | 150 | 600 | 36 | 1.25 | 10.0614 |  | 0
| 30k | BK | 180 | 12 | 150 | 145 | 120 | 150 | 460 | 36 | 0.83 | 9.7318 |  | 0
| 31 | B | 200 | 8 | 150 | 155 | 140 | 80 | 400 | 29 | 1.25 | 3.69 |  | 0
| 32 | B | 200 | 10 | 150 | 155 | 140 | 150 | 500 | 36 | 1.25 | 6.5858 |  | 0
| 36 | B | 200 | 12 | 150 | 155 | 140 | 150 | 600 | 36 | 1.25 | 10.2031 |  | 0
| 36k | BK | 200 | 12 | 150 | 155 | 140 | 150 | 460 | 36 | 0.83 | 9.6325 |  | 0
| 38 | B | 200 | 12 | 150 | 155 | 140 | 250 | 600 | 36 | 1.25 | 11.332 |  | 0
| 40k | BK | 220 | 10 | 150 | 175 | 160 | 150 | 460 | 36 | 0.83 | 7.3334 |  | 0
| 41 | B | 220 | 8 | 200 | 175 | 160 | 150 | 400 | 36 | 1.25 | 3.3 |  | 0
| 43 | B | 220 | 8 | 150 | 175 | 160 | 250 | 500 | 36 | 1.25 | 5.02 |  | 0
| 44 | B | 220 | 10 | 150 | 175 | 160 | 150 | 500 | 36 | 1.25 | 6.7921 |  | 0
| 46 | B | 220 | 10 | 150 | 175 | 160 | 200 | 500 | 36 | 1.25 | 7.1838 |  | 0
| 50k | BK | 220 | 12 | 150 | 175 | 160 | 150 | 460 | 36 | 0.83 | 10.1492 |  | 0
| 52 | B | 220 | 12 | 150 | 175 | 160 | 150 | 600 | 36 | 1.25 | 10.444 |  | 0
| 54 | B | 220 | 12 | 150 | 175 | 160 | 250 | 600 | 36 | 1.25 | 11.5729 |  | 0
| 60 | B | 270 | 10 | 150 | 225 | 210 | 150 | 500 | 36 | 1.25 | 7.3992 |  | 0
| 60k | BK | 270 | 10 | 150 | 225 | 210 | 150 | 460 | 36 | 0.83 | 8.014 |  | 0
| 61 | B | 270 | 10 | 150 | 225 | 210 | 200 | 500 | 36 | 1.25 | 7.59 |  | 0
| 66 | B | 270 | 12 | 150 | 225 | 210 | 150 | 600 | 36 | 1.25 | 11.1374 |  | 0
| 66k | BK | 270 | 12 | 150 | 225 | 210 | 150 | 460 | 36 | 0.83 | 10.8832 |  | 0
| 68 | B | 270 | 12 | 150 | 225 | 210 | 250 | 600 | 36 | 1.25 | 12.2664 |  | 0 |  | Grau schattierte Bereiche zum Ausfüllen
Version: 04/2021 pp

## ACITOP S.2
Bestellformular für Bewehrungsanschlüsse | [17 empty] | ACITOP®
Bauingenieur | [17 empty] | Listen-Nr. |  |  |  | Seite |  | zurück zur Startseite
Plan-Nr.
Bauobjekt | [17 empty] | Datum |  |  | gez. | geprüft
Bauteil
Lieferadresse | [17 empty] | Termin:
Grau schattierte Bereiche zum Ausfüllen
Bauunternehmer | [17 empty] | Bestell-E-Mail an: sales@bewehrungen.ch
Typenreihe BV
Hakentypen einschnittig
Plan | Typ |  | D min | ø | Teilung |  | E |  |  | A |  | B |  | C |  |  | T | Länge | Gewicht | Stück | Total
Position |  |  | mm | mm | mm |  | mm |  |  | mm |  | mm |  | mm |  |  | mm | m | kg/m |  | m'
| 2 | BV | var. | 10 | 150 | 60 |  |  | 60 |  | 150 |  | 500 |  |  | 36 |  | 1.25 | 3.5231 |  | 0
| 2k | BVK | var. | 10 | 150 | 60 |  |  | 60 |  | 150 |  | 460 |  |  | 36 |  | 0.83 | 3.8333 |  | 0
| 4 | BV | var. | 10 | 150 | 60 |  |  | 60 |  | 200 |  | 500 |  |  | 36 |  | 1.25 | 3.719 |  | 0
| 5 | BV | var. | 12 | 150 | 75 |  |  | 60 |  | 150 |  | 600 |  |  | 44 |  | 1.25 | 5.5065 |  | 0
| 5k | BVK | var. | 12 | 150 | 75 |  |  | 60 |  | 150 |  | 460 |  |  | 44 |  | 0.83 | 5.39 |  | 0
| 6 | BV | var. | 12 | 150 | 75 |  |  | 60 |  | 250 |  | 600 |  |  | 44 |  | 1.25 | 6.071 |  | 0 |  | Grau schattierte Bereiche zum Ausfüllen
Typenreihe BD
Doppelprofil, Bügeltypen zweischnittig
Plan | Typ |  | D min | ø | Teilung | E |  | A |  | B | C |  | F |  | G |  | T | Länge | Gewicht | Stück | Total
Position |  |  | mm | mm | mm | mm |  | mm |  | mm | mm |  | mm |  | mm |  | mm | m | kg/m |  | m'
| 76 | BD | 240 | 12 | 150 | 205 |  | 180 |  | 150 | 600 |  | 75 |  | 55 |  | 36 | 1.25 | 10.21 |  | 0
| 76k | BDK | 240 | 12 | 150 | 205 |  | 180 |  | 150 | 600 |  | 75 |  | 55 |  | 36 | 0.83 | 9.58 |  | 0
| 78 | BD | 270 | 12 | 150 | 230 |  | 210 |  | 150 | 600 |  | 75 |  | 80 |  | 36 | 1.25 | 10.81 |  | 0
| 78k | BDK | 270 | 12 | 150 | 230 |  | 210 |  | 150 | 460 |  | 75 |  | 80 |  | 36 | 0.83 | 10.3 |  | 0
| 79 | BD | 270 | 12 | 150 | 230 |  | 210 |  | 250 | 600 |  | 75 |  | 80 |  | 36 | 1.25 | 11.94 |  | 0 |  | Grau schattierte Bereiche zum Ausfüllen
Typenreihe K
Konsoltypen zweischnittig
Plan | Typ |  | D min | ø | Teilung |  | E |  |  | A |  | B |  | C |  |  | T | Länge | Gewicht | Stück | Total
Position |  |  | mm | mm | mm |  | mm |  |  | mm |  | mm |  | mm |  |  | mm | m | kg/m |  | m'
| 80 | K | 180 | 10 | 200 | 145 |  |  | 120 |  | 150 |  | 180 |  |  | 36 |  | 1.25 | 3.91 |  | 0
| 80k | KK | 180 | 10 | 200 | 145 |  |  | 120 |  | 150 |  | 180 |  |  | 36 |  | 0.83 | 4.69 |  | 0 |  | Grau schattierte Bereiche zum Ausfüllen
Typenreihe KV
Konsoltypen zweischnittig
Mit Zugbügelverlängerung L = 450 mm
Plan | Typ |  | D min | ø | Teilung |  | E |  |  | A |  | B |  | C |  |  | T | Länge | Gewicht | Stück | Total
Position |  |  | mm | mm | mm |  | mm |  |  | mm |  | mm |  | mm |  |  | mm | m | kg/m |  | m'
| 82 | KV | 180 | 10 | 200 | 145 |  |  | 120 |  | 150 |  | 180 |  |  | 36 |  | 1.25 | 4.88 |  | 0
| 84 | KV | 210 | 10 | 200 | 175 |  |  | 150 |  | 220 |  | 180 |  |  | 36 |  | 1.25 | 5.63 |  | 0 |  | Grau schattierte Bereiche zum Ausfüllen
Version: 04/2021 pp

## PYRATOP S.1
Bestellformular für Bewehrungsanschlüsse mit Schubwiderstand | [13 empty] | PYRATOP®
Bauingenieur | [9 empty] | Listen-Nr. |  |  |  | Seite |  | zurück zur Startseite
Plan-Nr.
Bauobjekt | [9 empty] | Datum |  |  | gez. | geprüft
Bauteil
Lieferadresse | [9 empty] | Termin:
Grau schattierte Bereiche zum Ausfüllen
Bauunternehmer | [9 empty] | PYRATOP® kann Schub quer und längs zur Fuge über-
tragen. Widerstände gemäss unserer Dokumentation.
Bestell-E-Mail an: sales@bewehrungen.ch
Typenreihe PB
Bügeltypen zweischnittig
Plan | Typ | D min | ø | Teilung | E | A | B | C | T | Länge | Gewicht | Stück | Total
Position |  | mm | mm | mm | mm | mm | mm | mm | mm | m | kg/m |  | m'
| PB+1102 | 140 | 10 | 150 | 112 | 90 | 150 | 500 | 36 | 1.25 | 6.32 |  | 0
| PB+1102k | 140 | 10 | 150 | 112 | 90 | 150 | 500 | 36 | 0.83 | 6.04 |  | 0
| PB+1402 | 170 | 10 | 150 | 142 | 120 | 150 | 500 | 36 | 1.25 | 6.55 |  | 0
| PB+1422 | 170 | 12 | 150 | 142 | 120 | 150 | 600 | 36 | 1.25 | 8.19 |  | 0
| PB+1422k | 170 | 12 | 150 | 142 | 120 | 150 | 500 | 36 | 0.83 | 8.78 |  | 0
| PB+1424 | 170 | 12 | 150 | 142 | 120 | 200 | 600 | 36 | 1.25 | 9.75 |  | 0
| PB+1702 | 200 | 10 | 150 | 172 | 150 | 150 | 500 | 36 | 1.25 | 6.84 |  | 0
| PB+1722 | 200 | 12 | 150 | 172 | 150 | 150 | 600 | 36 | 1.25 | 10.47 |  | 0
| PB+1722k | 200 | 12 | 150 | 172 | 150 | 150 | 500 | 36 | 0.83 | 8.93 |  | 0
| PB+1724 | 200 | 12 | 150 | 172 | 150 | 200 | 600 | 36 | 1.25 | 11.04 |  | 0
| PB+1726 | 200 | 12 | 150 | 172 | 150 | 250 | 600 | 36 | 1.25 | 11.5 |  | 0
| PB+2002 | 230 | 10 | 150 | 202 | 180 | 150 | 500 | 36 | 1.25 | 7.27 |  | 0
| PB+2022 | 230 | 12 | 150 | 202 | 180 | 150 | 600 | 36 | 1.25 | 10.96 |  | 0
| PB+2022k | 230 | 12 | 150 | 202 | 180 | 150 | 500 | 36 | 0.83 | 9.42 |  | 0
| PB+2024 | 230 | 12 | 150 | 202 | 180 | 200 | 600 | 36 | 1.25 | 11.52 |  | 0
| PB+2026 | 230 | 12 | 150 | 202 | 180 | 250 | 600 | 36 | 1.25 | 12.09 |  | 0
| PB+2222 | 250 | 12 | 150 | 222 | 200 | 150 | 600 | 36 | 1.25 | 11.17 |  | 0
| PB+2222k | 250 | 12 | 150 | 222 | 200 | 150 | 500 | 36 | 0.83 | 9.63 |  | 0
| PB+2224 | 250 | 12 | 150 | 222 | 200 | 200 | 600 | 36 | 1.25 | 11.74 |  | 0
| PB+2226 | 250 | 12 | 150 | 222 | 200 | 250 | 600 | 36 | 1.25 | 12.3 |  | 0
Ohne die Zustimmung des Herstellers dürfen die Elemente nicht geschnitten werden!
Typenreihe PK
Konsoltypen zweischnittig
Mit Zugbügelverlängerung L = 400 mm
Plan | Typ | D min | ø | Teilung | E | A | B | C | T | Länge | Gewicht | Stück | Total
Position |  | mm | mm | mm | mm | mm | mm | mm | mm | m | kg/m |  | m'
| PK+1422 | 170 | 12 | 150 | 142 | 120 | 150 | 180 | 36 | 1.25 | 8.33 |  | 0
| PK+1422k | 170 | 12 | 150 | 142 | 120 | 150 | 180 | 36 | 0.83 | 7.95 |  | 0
| PK+1424p | 170 | 12 | 150 | 142 | 120 | 150 | 180 | 36 | 0.3 | 8.68 |  | 0
| PK+1724 | 200 | 12 | 150 | 172 | 150 | 200 | 180 | 36 | 1.25 | 9.57 |  | 0
| PK+1724k | 200 | 12 | 150 | 172 | 150 | 200 | 180 | 36 | 0.83 | 9.14 |  | 0
| PK+1724p | 200 | 12 | 150 | 172 | 150 | 200 | 180 | 36 | 0.3 | 9.97 |  | 0
| PK+2224 | 250 | 12 | 150 | 222 | 200 | 200 | 220 | 36 | 1.25 | 9.74 |  | 0
| PK+2224k | 250 | 12 | 150 | 222 | 200 | 200 | 220 | 36 | 0.83 | 9.67 |  | 0
| PK+2226 | 250 | 12 | 150 | 222 | 200 | 250 | 220 | 36 | 1.25 | 11.4 |  | 0
| PK+2226k | 250 | 12 | 150 | 222 | 200 | 250 | 220 | 36 | 0.83 | 10.91 |  | 0
| PK+2226p | 250 | 12 | 150 | 222 | 200 | 250 | 180 | 36 | 0.3 | 11.4 |  | 0
Ohne die Zustimmung des Herstellers dürfen die Elemente nicht geschnitten werden!
Version: 08/2020 pp

## PYRATOP S.2
Bestellformular für Bewehrungsanschlüsse mit Schubwiderstand | [13 empty] | PYRATOP®
Bauingenieur | [9 empty] | Listen-Nr. |  |  |  | Seite |  | zurück zur Startseite
Plan-Nr.
Bauobjekt | [9 empty] | Datum |  |  | gez. | geprüft
Bauteil
Lieferadresse | [9 empty] | Termin:
Grau schattierte Bereiche zum Ausfüllen
Bauunternehmer | [9 empty] | PYRATOP® kann Schub quer und längs zur Fuge über-
tragen. Widerstände gemäss unserer Dokumentation.
Bestell-E-Mail an: sales@bewehrungen.ch
Typenreihe PN1
Gerade Stabtypen einschnittig
Plan | Typ | D min | ø | Teilung | E | A | B | C | T | Länge | Gewicht | Stück | Total
Position |  | mm | mm | mm | mm | mm | mm | mm | mm | m | kg/m |  | m'
| PN1+1122 | 140 | 12 | 150 | 112 | - | 600 | 600 | 36 | 1.25 | 7.25 |  | 0
| PN1+1122k | 140 | 12 | 150 | 112 | - | 600 | 500 | 36 | 0.83 | 7.13 |  | 0
| PN1+1422 | 170 | 12 | 150 | 142 | - | 600 | 600 | 36 | 1.25 | 7.37 |  | 0
| PN1+1422k | 170 | 12 | 150 | 142 | - | 600 | 500 | 36 | 0.83 | 7.29 |  | 0
| PN1+1722 | 200 | 12 | 150 | 172 | - | 600 | 600 | 36 | 1.25 | 7.54 |  | 0
| PN1+1722k | 200 | 12 | 150 | 172 | - | 600 | 500 | 36 | 0.83 | 7.51 |  | 0
| PN1+2022 | 230 | 12 | 150 | 202 | - | 600 | 600 | 36 | 1.25 | 7.73 |  | 0
| PN1+2022k | 230 | 12 | 150 | 202 | - | 600 | 500 | 36 | 0.83 | 7.74 |  | 0
| PN1+2222 | 250 | 12 | 150 | 222 | - | 600 | 600 | 36 | 1.25 | 7.79 |  | 0
| PN1+2222k | 250 | 12 | 150 | 222 | - | 600 | 500 | 36 | 0.83 | 7.83 |  | 0
Ohne die Zustimmung des Herstellers dürfen die Elemente nicht geschnitten werden!
Typenreihe PN2
Gerade Stabtypen zweischnittig
Plan | Typ | D min | ø | Teilung | E | A | B | C | T | Länge | Gewicht | Stück | Total
Position |  | mm | mm | mm | mm | mm | mm | mm | mm | m | kg/m |  | m'
| PN2+1122 | 140 | 12 | 150 | 112 | 90 | 600 | 600 | 36 | 1.25 | 13.64 |  | 0
| PN2+1122k | 140 | 12 | 150 | 112 | 90 | 600 | 500 | 36 | 0.83 | 13.14 |  | 0
| PN2+1422 | 170 | 12 | 150 | 142 | 120 | 600 | 600 | 36 | 1.25 | 13.76 |  | 0
| PN2+1422k | 170 | 12 | 150 | 142 | 120 | 600 | 500 | 36 | 0.83 | 13.3 |  | 0
| PN2+1722 | 200 | 12 | 150 | 172 | 150 | 600 | 600 | 36 | 1.25 | 13.93 |  | 0
| PN2+1722k | 200 | 12 | 150 | 172 | 150 | 600 | 500 | 36 | 0.83 | 13.52 |  | 0
| PN2+2022 | 230 | 12 | 150 | 202 | 180 | 600 | 600 | 36 | 1.25 | 14.11 |  | 0
| PN2+2022k | 230 | 12 | 150 | 202 | 180 | 600 | 500 | 36 | 0.83 | 13.75 |  | 0
| PN2+2222 | 250 | 12 | 150 | 222 | 200 | 600 | 600 | 36 | 1.25 | 14.17 |  | 0
| PN2+2222k | 250 | 12 | 150 | 222 | 200 | 600 | 500 | 36 | 0.83 | 13.84 |  | 0
Ohne die Zustimmung des Herstellers dürfen die Elemente nicht geschnitten werden!
Version: 08/2020 pp

## Sondertypen (Bestellformular)
Bestellformular für Sondertypen |  |  |  |  | ACITOP® PYRATOP®
Bauingenieur | [11 empty] | Listen-Nr. |  |  | Seite |  | Zurück zur Startseite
Plan-Nr.
Bauobjekt | [11 empty] | Datum |  | gez. | geprüft
Bauteil
Lieferadresse | [11 empty] | Termin: | *
Grau schattierte Bereiche zum Ausfüllen
Bauunternehmer | [11 empty] | * Lieferzeiten bei Sondertypen (<20 Stk.)
betragen 4-6 Arbeitstage. Liefertermin
bei mehr als 20 Stück auf Anfrage.
Bestell-E-Mail an: sales@bewehrungen.ch
TYP B | [7 empty] | TYP BV | [7 empty] | Vorgehen bei der Bestellung von Sondertypen
1. Wählen Sie einen Anschlusstyp
2. Geben Sie die gewünschte Anschlussstärke D an
3. Wählen Sie den Stabdurchmesser ø. Dieser definiert automatisch die minimal erforderliche Kastendicke T.
4. Wählen Sie die gewünschte Teilung aus.
5. Wählen Sie eine mögliche Kastenbreite E resp. F aus.
6. Definieren Sie die gewünschten Bewehrungsabmessungen. Bitte beachten Sie die üblichen Mindestmasse und Abbiegeradien gem. SIA 262 - Ziffer 5.2.6
7. Wählen Sie eine Kastenlänge. Bitte beachten Sie, dass die Kastenlänge einen Einfluss auf das maximal mögliche C-Mass haben kann.
8. Geben Sie die gewünschte Stückzahl an. Die Gesamtlänge rechnet sich automatisch.
TYP BD | [7 empty] | TYP K
Falls Sie Abmessungen ausserhalb der hier bestehenden Möglichkeiten wünschen, senden Sie uns bitte das "Anfrageformular Sondertypen" an info@bewehrungstechnik.ch.
TYP S1 | [7 empty] | TYP S2
Sondertypen ACITOP®
Plan | Typ | D | ø | Teilung | E / F | A | B | C | G | T min |  | Länge | Stück | Total
Position |  | mm | mm | mm | mm | mm | mm | mm | mm | mm |  | m |  | m'
|  |  | 14 | [6 empty] | 44 |  |  |  | 0
0
0
[14 empty] | 0 |  | Grau schattierte Bereiche zum Ausfüllen
|  |  | 14 | [6 empty] | ø14 -->Emin=205; ausgenommen TYP BV und S1
Sondertypen PYRATOP® - für Schubübertragung
Plan | Typ | D | ø | Teilung | E / F | A | B | C | G | T min |  | Länge | Stück | Total
Position |  | mm | mm | mm | mm | mm | mm | mm | mm | mm |  | m |  | m'
|  |  | 14 | [6 empty] | 44 |  |  |  | 0
0
0
[14 empty] | 0 |  | Grau schattierte Bereiche zum Ausfüllen
|  |  | 14 | [6 empty] | ø14 -->Emin=202; ausgenommen TYP BV und S1
Für Bewehrungsanschlüsse (inkl. Schubübertragung) > ø14 wählen Sie eine Lösung aus dem PYRABAR® -Sortiment.
Version: 05/2020 pp
Note on L42: Falls A > E werden analog zum TYP BD zwei Kasten mit der Breite F verwendet (Bedingung: A>2xF)
Note on P42: Die Verankerungslänge C ist abhängig von der Kastenlänge. I.d.R. gilt C max = Länge/2
Note on Y42: min. 0.83 m (Konsoltyp min. 0.30 m) max. 1.25 m
Note on F44: Die Freigabe der Sondertypen erfolgt mit der Bekanntgabe dieser Typenbezeichnung durch das Debrunner Acifer Ingenieurteam
Note on F45: Die Freigabe der Sondertypen erfolgt mit der Bekanntgabe dieser Typenbezeichnung durch das Debrunner Acifer Ingenieurteam
Note on F46: Die Freigabe der Sondertypen erfolgt mit der Bekanntgabe dieser Typenbezeichnung durch das Debrunner Acifer Ingenieurteam
Note on F47: Die Freigabe der Sondertypen erfolgt mit der Bekanntgabe dieser Typenbezeichnung durch das Debrunner Acifer Ingenieurteam
Note on L52: Falls A > E werden analog zum TYP BD zwei Kasten mit der Breite F verwendet (Bedingung: A>2xF)
Note on P52: Die Verankerungslänge C ist abhängig von der Kastenlänge. I.d.R. gilt C max = Länge/2
Note on Y52: min. 0.83 m (Konsoltyp min. 0.30 m) max. 1.25 m
Note on F54: Die Freigabe der Sondertypen erfolgt mit der Bekanntgabe dieser Typenbezeichnung durch das Debrunner Acifer Ingenieurteam
Note on F55: Die Freigabe der Sondertypen erfolgt mit der Bekanntgabe dieser Typenbezeichnung durch das Debrunner Acifer Ingenieurteam
Note on F56: Die Freigabe der Sondertypen erfolgt mit der Bekanntgabe dieser Typenbezeichnung durch das Debrunner Acifer Ingenieurteam
Note on F57: Die Freigabe der Sondertypen erfolgt mit der Bekanntgabe dieser Typenbezeichnung durch das Debrunner Acifer Ingenieurteam

## Sondertypen (Anfrageformular)
Anfrageformular für Sondertypen | [7 empty] | ACITOP® |  | PYRATOP®
Bauingenieur | [9 empty] | Ansprechperson |  |  |  | Seite |  | zurück zur Startseite
Telefon:
Bauobjekt | [9 empty] | Datum |  |  |  | geprüft
Bauteil / Geschoss | [9 empty] | zu bearbeiten bis spätestens:
Grau schattierte Bereiche zum Ausfüllen
Vorgehen bei der Anfrage von Sondertypen
1. Wählen Sie einen Anschlusstyp.
2. Geben Sie die gewünschte Anschlussstärke D an.
3. Wählen Sie den Stabdurchmesser ø. Dieser hat einen Einfluss auf die minimale Kastendicke: ø8(Tmin = 29mm); ø10(Tmin = 36mm); ø12(Tmin = 36mm); ø14(Tmin = 44mm)
4. Bestimmen Sie die gewünschte Teilung.
5. Geben Sie Ihre gewünschte Kastenbreite E resp. F an. Beachten Sie, dass das Bügelmass A in Abhängigkeit von der Kastenbreite E stehen kann.
6. Definieren Sie die gewünschten Bewehrungsabmessungen. Bitte beachten Sie die üblichen Mindestmasse und Abbiegeradien gem. SIA 262 - Ziffer 5.2.6
7. Wählen Sie eine Länge. Bitte beachten Sie, dass die Kastenlänge einen Einfluss auf das maximal mögliche C-Mass haben kann.
8. Geben Sie die gewünschte Stückzahl an. Die Gesamtlänge rechnet sich automatisch.
Senden Sie dieses Anfrageformular mit dem gewünschten Bearbeitungstermin an info@bewehrungstechnik.ch. Die Ingenieure vom Debrunner Acifer Bewehrungstechnik-Team werden sich schnellstmöglich mit Ihnen in Verbindung setzen um Ihnen einen Lösungsvorschlag zu unterbreiten.
Typenreihe S
Sondertypen
Plan | Typ | D | ø | Teilung | E / F | A | B | C | G | Tmin | Länge | Stück | Total
Position |  | mm | mm | mm | mm | mm | mm | mm | mm | mm | m |  | m'
0
0
0
0
0
0
0
0
0
[13 empty] | 0 |  | Grau schattierte Bereiche zum Ausfüllen
Die Sondertypen müssen VOR der Bestellung per Antragsformular der Debrunner Acifer Bewehrungstechnik zur Prüfung zugestellt werden.
Die Freigabe der Sondertypen erfolgt mit der Bekanntgabe der Typenbezeichnung durch das Debrunner Acifer Ingenieurteam.
Version: 05/2020 pp
Note on P7: Die Machbarkeitsprüfung erfolgt durch das Ingenieurteam der Debrunner Acifer Bewehrungstechnik
Note on I44: Falls A > E werden analog zum TYP BD zwei Kasten mit der Breite F verwendet (Bedingung: A>2xF)
Note on K44: C max = Länge/2
Note on M44: abhängig von ø
Note on N44: min. 0.83 m (Konsoltyp min. 0.30 m) max. 1.25 m
Note on D46: Die Sondertypen müssen VOR der Bestellung per Antragsformular der Debrunner Acifer Bewehrungstechnik zur Prüfung zugestellt werden. Die Freigabe der Sondertypen erfolgt mit der Bekanntgabe der Typenbezeichnung durch das Debrunner Acifer Ingenieurteam.
Note on D47: Die Sondertypen müssen VOR der Bestellung per Antragsformular der Debrunner Acifer Bewehrungstechnik zur Prüfung zugestellt werden. Die Freigabe der Sondertypen erfolgt mit der Bekanntgabe der Typenbezeichnung durch das Debrunner Acifer Ingenieurteam.
Note on D48: Die Sondertypen müssen VOR der Bestellung per Antragsformular der Debrunner Acifer Bewehrungstechnik zur Prüfung zugestellt werden. Die Freigabe der Sondertypen erfolgt mit der Bekanntgabe der Typenbezeichnung durch das Debrunner Acifer Ingenieurteam.
Note on D49: Die Sondertypen müssen VOR der Bestellung per Antragsformular der Debrunner Acifer Bewehrungstechnik zur Prüfung zugestellt werden. Die Freigabe der Sondertypen erfolgt mit der Bekanntgabe der Typenbezeichnung durch das Debrunner Acifer Ingenieurteam.
Note on D50: Die Sondertypen müssen VOR der Bestellung per Antragsformular der Debrunner Acifer Bewehrungstechnik zur Prüfung zugestellt werden. Die Freigabe der Sondertypen erfolgt mit der Bekanntgabe der Typenbezeichnung durch das Debrunner Acifer Ingenieurteam.
Note on D51: Die Sondertypen müssen VOR der Bestellung per Antragsformular der Debrunner Acifer Bewehrungstechnik zur Prüfung zugestellt werden. Die Freigabe der Sondertypen erfolgt mit der Bekanntgabe der Typenbezeichnung durch das Debrunner Acifer Ingenieurteam.
Note on D52: Die Sondertypen müssen VOR der Bestellung per Antragsformular der Debrunner Acifer Bewehrungstechnik zur Prüfung zugestellt werden. Die Freigabe der Sondertypen erfolgt mit der Bekanntgabe der Typenbezeichnung durch das Debrunner Acifer Ingenieurteam.
Note on D53: Die Sondertypen müssen VOR der Bestellung per Antragsformular der Debrunner Acifer Bewehrungstechnik zur Prüfung zugestellt werden. Die Freigabe der Sondertypen erfolgt mit der Bekanntgabe der Typenbezeichnung durch das Debrunner Acifer Ingenieurteam.
Note on D54: Die Sondertypen müssen VOR der Bestellung per Antragsformular der Debrunner Acifer Bewehrungstechnik zur Prüfung zugestellt werden. Die Freigabe der Sondertypen erfolgt mit der Bekanntgabe der Typenbezeichnung durch das Debrunner Acifer Ingenieurteam.
Note on D55: Die Sondertypen müssen VOR der Bestellung per Antragsformular der Debrunner Acifer Bewehrungstechnik zur Prüfung zugestellt werden. Die Freigabe der Sondertypen erfolgt mit der Bekanntgabe der Typenbezeichnung durch das Debrunner Acifer Ingenieurteam.

## Daten (hidden)
Sondertypen
ACITOP |  | PYRATOP |  |  | ø | T | E (ACITOP) | E (PYRATOP) | Teilung (ACITOP) | Teilung (PYRATOP) | ACITOP
B | S | P | B | S | 8 | 29 | 60 | 112 | 100 | 150 | PYRATOP
BV | S | P | BV | S | 10 | 36 | 85 | 142 | 150 | 300
BD | S | P | BD | S | 12 | 36 | 115 | 172 | 200 | 450
K | S | P | K | S | 14 | 44 | 145 | 202 | 250 | 600
S1 | S | P | S1 | S |  |  | 155 | 222 | 300
S2 | S | P | S2 | S |  |  | 175 |  | 400
[7 empty] | 205 |  | 500
225